## Inputs
Parameter | Symbol | Unit | Value
Airfoil | MH115 | - | -
l/dmax | ldmax | - | 90
l/dcruise | ldcruise | - | 83
clmax | c_lmax | - | 1.6
clcruise | c_lcruise | - | 0.92
cd0 | cd0 | - | 0.011
cm | cm | - | -0.16
Lift gradient | cl_alpha | deg-1 | 0.11
Gravity | g0 | m/s2 | 9.8066
Density | rho | kg/m3 | 1.225
K.Viscosity | mu | m2/s | 1.48e-05
Total mass | m_tot | kg | 7.08
Wind | V_wind | m/s | 3.4
ROC | ROC | m/s | 2.8

## Outputs
test | 3

## Everything
Inputs |  |  |  | Outputs
Parameter | Symbol | Unit | Value | Parameter | Symbol | Unit | Value